## Лист1
"SANA-2001" Версия 10-2.13 от 8.06.10 |  |  |  | Заказ | 952
Наименование стройки: Завершение строительства 5-этажного панельного дома в г.Тайынша Тайыншинского р-на СКО по ул.Конституции Казахстана 187
Ведомость ресурсов по локальной смете № 4-1-4
Ремонтно-строительные работы (с учетом замечаний экспертизы)
Составлена в ценах 2001 г. (цены с 1.03.10)
Код ресурса | Наименование | Единица измерения | Количество | Стоимость за единицу измерения, тенге ––––––– в т.ч. з/п машинистов | Стоимость всего, тенге
1 | 2 | 3 | 4 | 5 | 6
| Затраты труда рабочих-строителей | чел-ч | 60
| Затраты труда машинистов | чел-ч | 1
Машины и механизмы
1. 0-25-27 | Прочие машины | тенге | – |  | 871
––––––
266
| Итого по машинам и механизмам |  |  |  | 871
––––––
266
Материалы
1. 1-1-157 | Известь строительная негашеная комовая, I сорта | т | 0.020748 | 13300 | 276
2. 1-1-289 | Краска масляная, готовая к употреблению, цветная для наружных и внутренних работ, марка МА-15, охра | кг | 1.7344 | 181 | 314
3. 1-1-303 | Краска сухая для внутренних работ Э-ВС-17 | кг | 0.456 | 63 | 29
4. 1-1-451 | Олифа натуральная | кг | 1.0024 | 216 | 217
5. 1-1-730 | Рубероид наплавляемый РК-420-1,0 | м2 | 29.785 | 143 | 4259
6. 1-1-731 | Рубероид наплавляемый РК-500-2,0 | м2 | 29.267 | 185 | 5414
7. 1-1-1032 | Шпаклевка клеевая | кг | 27.93 | 62 | 1732
8. 30-2-29 | Раствор готовый отделочный тяжелый цементно-известковый 1:1:6 | м3 | 0.308 | 9870 | 3040
9. 31-1-4 | Прочие материалы | тенге | – |  | 136
10. 31-1-5 | Мусор строительный | т | 0.94178 |  | –
| Итого по материалам |  |  |  | 15417
Перевозки
1. П8-10-1 | Перевозка грузов автомобилями-самосвалами на 10 км, 1 класс груза | т | 0.94 | 84.26 | 79
|  |  |  | –––––– | ––––––
|  |  |  | 16.85 | 16
2. П9-29-1 | Мусор строительный - погрузка | т | 0.94 | 27.1 | 25
|  |  |  | –––––– | ––––––
|  |  |  | 18.97 | 18
| Итого по перевозке грузов |  |  |  | 104
––––––
34