## Лист1
"SANA-2001" Версия 10-2.13 от 8.06.10 |  |  |  | Заказ | 952
Наименование стройки: Завершение строительства 5-этажного панельного дома в г.Тайынша Тайыншинского р-на СКО по ул.Конституции Казахстана 187
Ведомость ресурсов по локальной смете № 6-1-1
Наружные сети водопровода (с учетом замечаний экспертизы)
Составлена в ценах 2001 г. (цены с 1.03.10)
Код ресурса | Наименование | Единица измерения | Количество | Стоимость за единицу измерения, тенге ––––––– в т.ч. з/п машинистов | Стоимость всего, тенге
1 | 2 | 3 | 4 | 5 | 6
| Затраты труда рабочих-строителей | чел-ч | 70
| Затраты труда машинистов | чел-ч | 9
Машины и механизмы
1. 0-1-2 | Бульдозеры, 59 кВт (80 л.с.) | маш-ч | 1.3847 | 803.9 | 1113
|  |  |  | –––––– | ––––––
|  |  |  | 261 | 361
2. 0-1-3 | Бульдозеры, 79 кВт (108 л.с.) | маш-ч | 0.062201 | 882 | 55
|  |  |  | –––––– | ––––––
|  |  |  | 306 | 19
3. 0-1-85 | Экскаваторы одноковшовые дизельные на гусеничном ходу, 0,65 м3 | маш-ч | 4.4723 | 1144 | 5116
|  |  |  | –––––– | ––––––
|  |  |  | 288 | 1288
4. 0-3-96 | Краны на гусеничном ходу, до 16 т | маш-ч | 0.01252 | 874.2 | 11
|  |  |  | –––––– | ––––––
|  |  |  | 292.5 | 3
5. 0-5-19 | Агрегаты для сварки полиэтиленовых труб | маш-ч | 1.1096 | 1001 | 1110
|  |  |  | –––––– | ––––––
|  |  |  | 261 | 289
6. 0-22-24 | Трамбовки пневматические при работе от компрессора | маш-ч | 18.039 | 43.01 | 776
––––––
0
7. 0-25-27 | Прочие машины | тенге | – |  | 1796
––––––
677
| Итого по машинам и механизмам |  |  |  | 9977
––––––
2637
Материалы
1. 8-4-209 | Трубы водопроводные из полиэтилена HDPE 100 (ГОСТ 18599-2001), Р 1,25 МПа, SDR 13,6, Dв 92,8 мм | м | 36.36 | 688 | 25016
2. 8-6-79 | Трубы электросварные прямошовные со снятой фаской (ГОСТ 10704-91) из стали БСт2кп-БСт4кп, 108х4 мм | м | 0.4 | 714 | 286
3. 8-9-12 | Фланцы плоские приварные из стали ВСт3сп2, ВСт3сп3 на Ру 1,0 МПа, Dу 100 мм | шт | 2 | 492 | 984
4. 8-10-162 | Фасонные части стальные сварные, d до 800 мм | т | 0.01825 | 126700 | 2312
5. 9-2-40 | Задвижки клиновые фланцевые с невыдвижным шпинделем 30ч47бр для воды, Ру 1 МПа, Dу 100 мм | шт | 1 | 13400 | 13400
6. 11-3-2 | Гидранты пожарные подземные давлением 1 МПа (10 кгс/см2), d 125 мм, высотой 500-2500 мм | шт | 1 | 17500 | 17500
7. 30-8-32 | Щебень из природного камня для строительных работ (ГОСТ 8267-93), М-1000, фракция свыше 40 мм | м3 | 0.000449 | 1680 | –
8. 30-8-92 | Песок природный | м3 | 4.554 | 875 | 3985
9. 31-1-1 | Вода | м3 | 2.34 | 5 | 11
10. 31-1-4 | Прочие материалы | тенге | – |  | 676
11. 99-1-1 | Втулка полиэтиленовая д.100 | шт | 1 | 741 | 741
| Итого по материалам |  |  |  | 64911
Перевозки
1. П8-5-1 | Перевозка грузов автомобилями-самосвалами на 5 км, 1 класс груза | т | 10.64 | 49.5 | 527
|  |  |  | –––––– | ––––––
|  |  |  | 9.9 | 105
| Итого по перевозке грузов |  |  |  | 527
––––––
105